## Feuille 1
ASB020 | U |  | Connexion au réseau général d'assainissement.
Connexion de l'arrivée du bâtiment au réseau général d'assainissement de la municipalité.
Code interne |  | Désignation |  | Quantité | Unité | Prix unitaire | Prix total
mt09mor010c |  | Mortier de ciment CEM II/B-P 32,5 N type M-5, confectionné sur site avec 250 kg/m³ de ciment et une proportion en volume 1/6. |  | 0.065 | m³ | 115.3 | 7.49
mt11var200 |  | Matériau pour exécution d'un joint flexible dans le raccord de l'arrivée au puits à tampon amovible. |  | 1 | U | 15.5 | 15.5
mq05pdm110 |  | Compresseur portable diesel moyenne pression 10 m³/min. |  | 1.374 | h | 6.92 | 9.51
mo011 |  | Compagnon professionnel III/CP2 construction. |  | 2.631 | h | 23.17 | 60.96
mo059 |  | Ouvrier d'exécution I/OE2 construction. |  | 3.946 | h | 20.13 | 79.43
|  | Moyens auxiliaires |  | 2 | % | 172.89 | 3.46
|  | Coûts indirects |  | 3 | % | 176.35 | 5.29
Coût d'entretien décennal: 9,08 € les 10 premières années. | [5 empty] | Montant total HT: | 181.64