## Feuille 1
ASD025 | U |  | Puits drainant préfabriqué, en polyéthylène de haute densité.
Puits drainant préfabriqué en polyéthylène de haute densité, de 1,5 m de hauteur et 1,00 m de diamètre extérieur, avec des dispositifs de couverture et de fermeture, installé dans trottoirs, zones piétonnes ou parking communautaires.
Code interne |  | Désignation |  | Quantité | Unité | Prix unitaire | Prix total
mt10haf030abcgebfbaaa |  | Béton C35/45 (XC3(F) + XA2(F); D25; S2; Cl 0,2), fabriqué en centrale, à couler avec grue, conformément à NF EN 206-1. |  | 0.45 | m³ | 115.21 | 51.84
mt07ame030cic |  | Treillis soudé ST 30 100x300 mm, avec fils de fer longitudinaux de 6,0 mm de diamètre et fils de fer transversaux de 7 mm de diamètre, acier Fe E 500, conformément à NF A35-080-2. |  | 1.75 | m² | 3.59 | 6.28
mt46pdp010aca |  | Puits drainant préfabriqué en polyéthylène de haute densité, de 1,5 m de hauteur totale, composé de base plane; corps de tube rainuré annelé à double paroi, série SN-4, rigidité annulaire nominale 4 kN/m² et 1000 mm de diamètre extérieur; cône de réduction; escalier formé d'échelons et deux arrivées de 250 mm de diamètre soudées au corps du puits. |  | 1 | U | 973.03 | 973.03
mt46phm030aaa |  | Couvercle circulaire et cadre en fonte ductile de 660 mm de diamètre extérieur et 40 mm de hauteur, passage libre de 550 mm, pour puits, classe B-125 selon NF EN 124, charge de rupture 125 kN. Couvercle revêtu d'une peinture bitumineuse d'accessoires. et cadre sans fermeture ni joint. |  | 1 | U | 47 | 47
mq05per010 |  | Marteau perforeur pour béton. |  | 0.206 | h | 7.38 | 1.52
mo011 |  | Compagnon professionnel III/CP2 construction. |  | 0.903 | h | 23.17 | 20.92
mo060 |  | Ouvrier d'exécution I/OE1 construction. |  | 0.903 | h | 19.73 | 17.82
|  | Moyens auxiliaires |  | 2 | % | 1118.41 | 22.37
|  | Coûts indirects |  | 3 | % | 1140.78 | 34.22
Coût d'entretien décennal: 58,75 € les 10 premières années. | [5 empty] | Montant total HT: | 1175