## Feuille 1
ASD040 | m³ | Remblai avec matériau drainant.
Remblai de grave filtrante classifiée, pour drainage à l'arrière du mur.
Code interne |  |  | Désignation | Quantité | Unité | Prix unitaire | Prix total
mt01ard030a |  |  | Grave filtrante classifiée. | 2.2 | t | 12.75 | 28.05
mq01pan010 |  |  | Chargeuse sur pneus 85 CV/1,2 m³. | 0.02 | h | 46.35 | 0.93
mq04cab010c |  |  | Camion à benne basculante de 12 t de charge. | 0.02 | h | 40.17 | 0.8
mq02mot010b |  |  | Motoniveleuse de 200 CV. | 0.013 | h | 64.24 | 0.84
mq02rov010a |  |  | Compacteur monocylindrique vibrant autopropulsé, de 6 t. | 0.033 | h | 40.85 | 1.35
mq02cia020 |  |  | Camion citerne à eau. | 0.016 | h | 36.05 | 0.58
mo060 |  |  | Ouvrier d'exécution I/OE1 construction. | 0.09 | h | 19.73 | 1.78
|  |  | Moyens auxiliaires | 2 | % | 34.33 | 0.69
|  |  | Coûts indirects | 3 | % | 35.02 | 1.05
Coût d'entretien décennal: 1,44 € les 10 premières années. | [5 empty] | Montant total HT: | 36.07