## Feuille 1
ASI030 | U | Siphon avec regard de pompage.
Station d'élévation pour eaux grises, installation enterrée, avec pompe submersible, puissance nominale du moteur de 0,55 kW.
Code interne |  |  | Désignation | Quantité | Unité | Prix unitaire | Prix total
mt37bcw500abaa |  |  | Station d'élévation pour eaux grises, installation enterrée, passage libre maximum de 10 mm; apte pour températures jusqu'à 35°C (pour temps court 90°C), formée de: réservoir en polyéthylène avec châssis et couvercle en acier galvanisé, connexion en impulsion de 1 1/4", deux connexions d'entrée DN 100/70; bouche d'écoulement; siphon, tuyauterie intérieure; pompe submersible; interrupteur de flotteur, pour le contrôle automatique du niveau; puissance nominale du moteur de 0,55 kW, alimentation monophasique 230V/50Hz; valve antiretour. | 1 | U | 1 | 1352.18
mt11var020 |  |  | Matériel auxiliaire pour assainissement. | 1 | U | 0.75 | 0.75
mo004 |  |  | Compagnon professionnel III/CP2 plombier. | 0.266 | h | 23.56 | 6.27
mo011 |  |  | Compagnon professionnel III/CP2 construction. | 0.266 | h | 23.17 | 6.16
mo059 |  |  | Ouvrier d'exécution I/OE2 construction. | 0.133 | h | 20.13 | 2.68
|  |  | Moyens auxiliaires | 2 | % | 1368.04 | 27.36
|  |  | Coûts indirects | 3 | % | 1395.4 | 41.86
Coût d'entretien décennal: 287,45 € les 10 premières années. | [5 empty] | Montant total HT: | 1437.26