## Feuille 1
ASI050 |  | m | Caniveau.
Caniveau préfabriquée en béton polymère, de 1000 mm de longueur, 100 mm de largeur et 85 mm de hauteur avec grille tressée en acier galvanisé, classe B-125 conformément à NF EN 124, de 1000 mm de longueur.
Code interne | Désignation |  |  | Quantité | Unité | Prix unitaire | Prix total
mt10hmf030cbab | Béton massif C20/25 (X0(F); D25; S2; Cl 1,0), fabriqué en centrale, à couler avec grue, conformément à NF EN 206-1. |  |  | 0.039 | m³ | 87.77 | 3.42
mt11can110a | Caniveau préfabriquée en béton polymère, de 1000 mm de longueur, 100 mm de largeur et 85 mm de hauteur, comprend la partie proportionnelle de pièces spéciales. |  |  | 1 | U | 15.33 | 15.33
mt11can120aa | Grille tressée en acier galvanisé, classe B-125 conformément à NF EN 124, de 1000 mm de longueur et 100 mm de largeur, pour caniveau préfabriquée en béton polymère, comprend la partie proportionnelle d'éléments de fixation. |  |  | 1 | U | 14.7 | 14.7
mt11var020 | Matériel auxiliaire pour assainissement. |  |  | 3 | U | 0.75 | 2.25
mo011 | Compagnon professionnel III/CP2 construction. |  |  | 0.266 | h | 23.17 | 6.16
mo060 | Ouvrier d'exécution I/OE1 construction. |  |  | 0.28 | h | 19.73 | 5.52
| Moyens auxiliaires |  |  | 2 | % | 47.38 | 0.95
| Coûts indirects |  |  | 3 | % | 48.33 | 1.45
Coût d'entretien décennal: 13,94 € les 10 premières années. | [5 empty] | Montant total HT: | 49.78