## Feuille 1
ATC040 | m² |  | Compactage dynamique du terrain.
Compactage dynamique du terrain, avec une énergie par choc entre 2000 et 2250 kN·m et une énergie spécifique entre 2000 et 2250 kN·m/m², exécutée en quatre phases, selon la maille d'impacts et le temps d'attente entre les phases successives, avec le nivellement de la plateforme après chacune des phases de compactage et le contrôle du processus à l'aide d'un équipement de contrôle de pénétration dynamique et de tassements.
Code interne |  | Désignation |  | Quantité | Unité | Prix unitaire | Prix total
mq02din020 |  | Équipement pour compactage dynamique à l'aide d'une masse. |  | 0.035 | h | 153.1 | 5.36
mq02din030 |  | Équipement de contrôle de la pénétration dynamique et les assises. |  | 0.005 | h | 147.18 | 0.74
mq01mot020b |  | Motoniveleuse de 147 kW, équipée d'un ripper. |  | 0.002 | h | 99.69 | 0.2
mq02rov010i |  | Compacteur monocylindrique vibrant autopropulsé, de 129 kW, de 16,2 t, largeur de travail 213,4 cm. |  | 0.003 | h | 69.78 | 0.21
mo020 |  | Compagnon professionnel III/CP2 construction. |  | 0.059 | h | 29.25 | 1.73
mo113 |  | Ouvrier d'exécution I/OE1 construction. |  | 0.016 | h | 24.51 | 0.39
mo112 |  | Ouvrier d'exécution I/OE2 construction. |  | 0.052 | h | 25.31 | 1.32
|  | Frais de chantier des unités d'ouvrage |  | 2 | % | 9.95 | 0.2
[6 empty] | Montant total HT: | 10.15