## Feuille 1
DEH021 |  | m² | Démolition d'un plancher en béton armé avec des moyens mécaniques.
Démolition de dalle massif de béton armé de jusqu'à 20 cm d'épaisseur, avec rétro-pelleteuse avec marteau piqueur, et charge manuel des décombres dans le camion ou la benne.
Code interne | Désignation |  |  | Quantité | Unité | Prix unitaire | Prix total
mq01exn050 | Pelleteuse sur pneus avec marteau casseur 115 CV. |  |  | 0.596 | h | 67.07 | 39.97
mq08sol010 | Équipement d'oxycoupage, avec acétylène comme combustible et oxygène comme comburant. |  |  | 0.381 | h | 7.37 | 2.81
mo059 | Ouvrier d'exécution I/OE2 construction. |  |  | 0.434 | h | 20.13 | 8.74
mo010 | Compagnon professionnel III/CP2 soudeur. |  |  | 0.26 | h | 23.19 | 6.03
mo060 | Ouvrier d'exécution I/OE1 construction. |  |  | 0.651 | h | 19.73 | 12.84
| Moyens auxiliaires |  |  | 2 | % | 70.39 | 1.41
| Coûts indirects |  |  | 3 | % | 71.8 | 2.15
[6 empty] | Montant total HT: | 73.95