## Feuille 1
DEH060 |  | m² | Démolition d'une dalle d'escalier en béton.
Démolition d'une dalle d'escalier en béton armé, jusqu'à 25 cm d'épaisseur, et de marches, avec moyens manuels, marteau pneumatique compresseur et équipement oxycoupant, et charge manuel des décombres dans le camion ou la benne.
Code interne | Désignation |  |  | Quantité | Unité | Prix unitaire | Prix total
mq05mai030 | Marteau pneumatique. |  |  | 1.1 | h | 4.08 | 4.49
mq05pdm110 | Compresseur portable diesel moyenne pression 10 m³/min. |  |  | 0.55 | h | 6.92 | 3.81
mq08sol010 | Équipement d'oxycoupage, avec acétylène comme combustible et oxygène comme comburant. |  |  | 0.282 | h | 7.37 | 2.08
mo010 | Compagnon professionnel III/CP2 soudeur. |  |  | 0.193 | h | 23.19 | 4.48
mo059 | Ouvrier d'exécution I/OE2 construction. |  |  | 0.771 | h | 20.13 | 15.52
mo060 | Ouvrier d'exécution I/OE1 construction. |  |  | 0.771 | h | 19.73 | 15.21
| Moyens auxiliaires |  |  | 2 | % | 45.59 | 0.91
| Coûts indirects |  |  | 3 | % | 46.5 | 1.4
[6 empty] | Montant total HT: | 47.9