## Feuille 1
DEH080 |  | m² | Démolition d'une couche de compression en béton dans les planchers.
Démolition d'une couche de compression en béton, de 4 cm d'épaisseur, dans des planchers, avec moyens manuels et marteau pneumatique compresseur, et charge manuel des décombres dans le camion ou la benne.
Code interne | Désignation |  |  | Quantité | Unité | Prix unitaire | Prix total
mq05mai030 | Marteau pneumatique. |  |  | 0.206 | h | 4.08 | 0.84
mq05pdm110 | Compresseur portable diesel moyenne pression 10 m³/min. |  |  | 0.103 | h | 6.92 | 0.71
mo059 | Ouvrier d'exécution I/OE2 construction. |  |  | 0.145 | h | 20.13 | 2.92
mo060 | Ouvrier d'exécution I/OE1 construction. |  |  | 0.072 | h | 19.73 | 1.42
| Moyens auxiliaires |  |  | 2 | % | 5.89 | 0.12
| Coûts indirects |  |  | 3 | % | 6.01 | 0.18
[6 empty] | Montant total HT: | 6.19