## Feuille 1
EAM030 |  | m² | Structure métallique.
Structure métallique formée d'un plancher d'épaisseur 25 = 20+5 cm, béton C20/25 (XC1(F); D12; S3; Cl 1,0) fabriqué en centrale, et déversement avec grue, volume 0,08 m³/m²; acier Fe E 500, quantité 1,8 kg/m³; poutrelle métallique IPE 100, S275JR; hourdis céramique, 60x25x20 cm et treillis soudé RAF R, acier FE E 500, en couche de compression, dans les éléments porteurs simples et les poutres simples.
Code interne | Désignation |  |  | Quantité | Unité | Prix unitaire | Prix total
mt08evm010 | Coffrage et décoffrage, dans un plancher métallique, jusqu'à 4,5 m de hauteur. |  |  | 1 | m² | 2.66 | 2.66
mt07bce010d | Hourdis céramique, 60x25x20 cm, comprend partie proportionnelle de pièces spéciales. |  |  | 6 | U | 1 | 6
mt07ala010b | Acier laminé NF EN 10025 S275JR, en profilés laminés à chaud, pièces simples, pour applications structurales. |  |  | 13.365 | kg | 0.91 | 12.16
mt07ala010b | Acier laminé NF EN 10025 S275JR, en profilés laminés à chaud, pièces simples, pour applications structurales. |  |  | 3.8 | kg | 0.91 | 3.46
mt07ala010b | Acier laminé NF EN 10025 S275JR, en profilés laminés à chaud, pièces simples, pour applications structurales. |  |  | 25 | kg | 0.91 | 22.75
mt27pfi010 | Impression à séchage rapide, formulée avec résines alquidiques modifiées et phosphate de zinc. |  |  | 0.402 | l | 8 | 3.22
mt07aco050a | Barres en acier haute adhérence, Fe E 500, élaboré en atelier et mis en place in situ, de divers diamètres. |  |  | 1.8 | kg | 1.05 | 1.89
mt07aco020g | Séparateur en plastique rigide, homologué pour nervures "in situ" dans des planchers unidirectionnels. |  |  | 3 | U | 0.05 | 0.15
mt07ame030aah | Treillis soudé RAF R 200x300 mm, avec fils de fer longitudinaux de 4,5 mm de diamètre et fils de fer transversaux de 4,5 mm de diamètre, acier Fe E 500, conformément à NF A35-024. |  |  | 1.1 | m² | 1.53 | 1.68
mt10haf030abagedcabaa | Béton C20/25 (XC1(F); D12; S3; Cl 1,0), fabriqué en centrale, à couler avec grue, conformément à NF EN 206-1. |  |  | 0.08 | m³ | 92.57 | 7.41
mo011 | Compagnon professionnel III/CP2 construction. |  |  | 0.245 | h | 23.17 | 5.68
mo046 | Ouvrier professionnel II/OP construction. |  |  | 0.245 | h | 20.33 | 4.98
mo060 | Ouvrier d'exécution I/OE1 construction. |  |  | 0.122 | h | 19.73 | 2.41
mo012 | Compagnon professionnel III/CP2 monteur de structures métalliques. |  |  | 0.282 | h | 23.17 | 6.53
mo033 | Ouvrier professionnel II/OP monteur de structures métalliques. |  |  | 0.563 | h | 20.33 | 11.45
| Moyens auxiliaires |  |  | 2 | % | 92.43 | 1.85
| Coûts indirects |  |  | 3 | % | 94.28 | 2.83
Coût d'entretien décennal: 2,91 € les 10 premières années. | [5 empty] | Montant total HT: | 97.11