## Feuille 1
EAN150 | m² |  | Suppression d'une couche de peinture de parement de façade.
Suppression d'une couche de peinture plastique, finition lisse, appliquée sur parement de façade, avec des moyens manuels, application au pinceau de 0,18 l/m² de décapant universel de haute efficacité, en imprégnant la peinture existante, et en la supprimant avec une spatule une fois ramollie et lavage postérieur avec un jet d'eau chaude à pression jusqu'à supprimer les restes de décapant. Le prix comprend la protection des éléments du contour qui pourraient être affectés pendant les travaux et la résolution des points singuliers.
Code interne |  | Désignation |  | Quantité | Unité | Prix unitaire | Prix total
mt27pfr030a |  | Décapant universel de haute efficacité, incolore, appliqué à la brosse ou au rouleau. |  | 0.18 | l | 14.69 | 2.64
mt08aaa010a |  | Eau. |  | 0.01 | m³ | 1.5 | 0.02
mq08lch020a |  | Équipement de jet d'eau à pression. |  | 1.172 | h | 5.15 | 6.04
mo039 |  | Compagnon professionnel III/CP2 enduiseur. |  | 0.072 | h | 24.67 | 1.78
mo111 |  | Ouvrier d'exécution I/OE2 enduiseur. |  | 0.072 | h | 21.71 | 1.56
|  | Coûts directs complémentaires |  | 2 | % | 12.04 | 0.24
[6 empty] | Montant total HT: | 12.28