## Feuille 1
EAR020 | m² |  | Réparation d'un revêtement en mortier avec des défauts superficiels, avec du mortier acrylique.
Réparation d'un revêtement en mortier avec des défauts superficiels par application d'une couche de mortier à base de ciment hydraulique, thixotropique et modifié avec des polymères, de couleur grise, avec résistance à la compression à 28 jours supérieure à 15 N/mm², classe R2, type PCC, selon NF EN 1504-3, Euroclasse F de réaction au feu, selon NF EN 13501-1, de 3 mm d'épaisseur moyenne, avec un rendement de 5,4 kg/m², pour ensuite réaliser la finition finale (non comprise dans ce prix).
Code interne |  | Désignation |  | Quantité | Unité | Prix unitaire | Prix total
mt09reh094a |  | Mortier à base de ciment hydraulique, thixotropique et modifié avec des polymères, de couleur grise, avec résistance à la compression à 28 jours supérieure à 15 N/mm², classe R2, type PCC, selon NF EN 1504-3, Euroclasse F de réaction au feu, selon NF EN 13501-1, composé de ciment, résines spéciales et sable, avec effet protecteur face à la carbonatation et résistance aux intempéries, pour réparation superficielle et finition des structures en béton. |  | 5.4 | kg | 1.12 | 6.05
mo039 |  | Compagnon professionnel III/CP2 enduiseur. |  | 0.11 | h | 30.66 | 3.37
mo111 |  | Ouvrier d'exécution I/OE2 enduiseur. |  | 0.11 | h | 26.99 | 2.97
|  | Frais de chantier des unités d'ouvrage |  | 2 | % | 12.39 | 0.25
[6 empty] | Montant total HT: | 12.64