## Feuille 1
EAR100 | m² |  | Renfort d'une maçonnerie de briques apparentes en terre cuite, à l'aide d'un treillis de profilés métalliques.
Renfort de la face intérieure de la maçonnerie de briques apparentes en terre cuite, à l'aide d'un treillis d'acier laminé S235JR, en pièce simple de profilés laminés à chaud des séries L, LD, T, rond, carré, rectangulaire et platine, finition avec impression antioxydante et fixé aux planchers et à la maçonnerie avec des chevilles à expansion (5 U/m²), quantité d'acier 10 kg/m². Le prix comprend les coupes et les épointages.
Code interne |  | Désignation |  | Quantité | Unité | Prix unitaire | Prix total
mt07aaa012 |  | Cheville à expansion M6, FISCHER FNA II 6X30/5". |  | 5 | U | 0.47 | 2.35
mt07ala240ci |  | Acier laminé NF EN 10025 S235JR, en pièce simple de profilés laminés à chaud des séries L, LD, T, rond, carré, rectangulaire et platine, finition avec impression antioxydante, formant éléments d'ancrage, travaillé en atelier, à fixer mécaniquement sur site avec des chevilles à expansion, d'application dans renforts structuraux. |  | 10 | kg | 1.66 | 16.6
mq08sol020 |  | Équipement et éléments auxiliaires pour soudure électrique. |  | 0.58 | h | 3.42 | 1.98
mo019 |  | Compagnon professionnel III/CP2 soudeur. |  | 0.575 | h | 31.13 | 17.9
mo094 |  | Ouvrier professionnel II/OP charpentier métal. |  | 0.805 | h | 28.63 | 23.05
|  | Frais de chantier des unités d'ouvrage |  | 2 | % | 61.88 | 1.24
Coût d'entretien décennal: 10,57€ les 10 premières années. | [5 empty] | Montant total HT: | 63.12