## Feuille 1
ECB020 | m | Appui de fenêtre en acier prélaqué.
Appui de fenêtre en tôle pliée d'acier prélaqué, épaisseur 0,8 mm, développement 300 mm et 5 plis, avec larmier, encastré dans les jambages; mise en place avec adhésif bitumineux d'application à froid; et scellement des joints entre pièces et des assemblages avec les murs avec mastic adhésif monocomposant.
Code interne |  |  | Désignation | Quantité | Unité | Prix unitaire | Prix total
mt20wwr010 |  |  | Adhésif bitumineux d'application à froid, pour tôles métalliques. | 0.3 | kg | 6.08 | 1.82
mt20vme030a |  |  | Appui de fenêtre en tôle pliée d'acier prélaqué, épaisseur 0,8 mm, développement 300 mm et 5 plis, avec larmier. | 1 | m | 5.24 | 5.24
mt22www010d |  |  | Cartouche de 290 ml de mastic adhésif monocomposant, neutre, super-élastique, à base de polymère MS, couleur transparente, avec résistance aux intempéries et aux rayons UV et élongation jusqu'à rupture 750%. | 0.2 | U | 5.29 | 1.06
mo020 |  |  | Compagnon professionnel III/CP2 construction. | 0.186 | h | 29.25 | 5.44
mo113 |  |  | Ouvrier d'exécution I/OE1 construction. | 0.093 | h | 24.51 | 2.28
|  |  | Frais de chantier des unités d'ouvrage | 2 | % | 15.84 | 0.32
Coût d'entretien décennal: 2,26€ les 10 premières années. | [5 empty] | Montant total HT: | 16.16