## Feuille 1
ECB040 | m |  | Appui de fenêtre en béton polymère.
Appui de fenêtre de béton polymère à surface polie, plat, avec larmier, de 165x25 mm, placé avec du mortier de ciment, industriel, avec adjuvant hydrofuge, M-15, application préalable dans la face inférieure de mortier-colle et scellage des joints entre pièces et des assemblages avec les murs, avec mastic de polyuréthane, application préalable de l'apprêt.
Code interne |  | Désignation |  | Quantité | Unité | Prix unitaire | Prix total
mt20vho010b |  | Appui de fenêtre de béton polymère à surface polie, plat, avec larmier, de 165x25 mm, fourni en pièces jusqu'à 2 m de longueur, ancrage métallique en acier inoxydable et grave adhérée à la surface sur sa face inférieure. |  | 1.05 | m | 17.2 | 18.06
mt08aaa010a |  | Eau. |  | 0.006 | m³ | 1.5 | 0.01
mt09mif010la |  | Mortier industriel pour maçonnerie, de ciment, couleur gris, avec adjuvant hydrofuge, catégorie M-15 (résistance à la compression 15 N/mm²), fourni en sacs, selon NF EN 998-2. |  | 0.015 | t | 39.8 | 0.6
mt20wwa040 |  | Mortier-colle flexible et de grande adhérence, C2 S2. |  | 2.34 | kg | 0.5 | 1.17
mt20wwa025 |  | Profil en mousse de polyéthylène, de 6 mm de diamètre, pour remplissage des joints. |  | 1.65 | m | 0.39 | 0.64
mt20wwa035 |  | Pot d'apprêt pour mastics (250 cm³). |  | 0.041 | U | 5.35 | 0.22
mt20wwa030 |  | Pot de mastic de polyuréthane imperméable (310 cm³). |  | 0.082 | U | 7.32 | 0.6
mo020 |  | Compagnon professionnel III/CP2 construction. |  | 0.246 | h | 24.67 | 6.07
mo113 |  | Ouvrier d'exécution I/OE1 construction. |  | 0.293 | h | 20.57 | 6.03
|  | Coûts directs complémentaires |  | 2 | % | 33.4 | 0.67
Coût d'entretien décennal: 4,77€ les 10 premières années. | [5 empty] | Montant total HT: | 34.07