## Feuille 1
ECB060 | m |  | Appui de fenêtre en terre cuite.
Appui de fenêtre de tomettes rouge mat en pièces de 14x28x1,2 cm, placé avec du mortier de ciment, industriel, avec adjuvant hydrofuge, M-10 et jointement entre pièces et des assemblages avec les murs avec du mortier de joints cémenteux avec absorption d'eau réduite, CG2, pour joints entre 3 et 15 mm.
Code interne |  | Désignation |  | Quantité | Unité | Prix unitaire | Prix total
mt20vce020b |  | Appui de fenêtre de tomettes rouge mat en pièces de 14x28x1,2 cm, avec larmier. |  | 1.05 | m | 4.69 | 4.92
mt08aaa010a |  | Eau. |  | 0.006 | m³ | 1.5 | 0.01
mt09mif010ka |  | Mortier industriel pour maçonnerie, de ciment, couleur gris, avec adjuvant hydrofuge, catégorie M-10 (résistance à la compression 10 N/mm²), fourni en sacs, selon NF EN 998-2. |  | 0.013 | t | 38.05 | 0.49
mt09mcr070a |  | Mortier de joints cémenteux avec résistance élevée à l'abrasion et absorption d'eau réduite, CG2, pour joint ouvert entre 3 et 15 mm, selon NF EN 13888. |  | 0.15 | kg | 0.99 | 0.15
mo020 |  | Compagnon professionnel III/CP2 construction. |  | 0.293 | h | 24.67 | 7.23
mo113 |  | Ouvrier d'exécution I/OE1 construction. |  | 0.334 | h | 20.57 | 6.87
|  | Coûts directs complémentaires |  | 2 | % | 19.67 | 0.39
Coût d'entretien décennal: 2,81€ les 10 premières années. | [5 empty] | Montant total HT: | 20.06