## Feuille 1
ECH010 | m |  | Habillage d'une baie de façade.
Habillage réalisé a l'aide de pièces en béton polymère, de couleur blanche, de 20x15x2 cm.
Code interne |  | Désignation |  | Quantité | Unité | Prix unitaire | Prix total
mt09moe010c |  | Mortier de ciment CEM II/B-P 32,5 N, hydrofuge, type M-15, confectionné sur site avec 450 kg/m³ de ciment et une proportion en volume 1/3. |  | 0.004 | m³ | 158.5 | 0.63
mt20wwa040 |  | Adhésif cémenteux flexible et de grande adhérence. |  | 2.433 | kg | 0.5 | 1.22
mt20rhl010e |  | Habillage des baies de façade via des pièces préfabriquées en béton polymère qui incluent jambage et moulure, de couleur blanche, de 20x15x2 cm, avec ancrage métallique en acier inoxydable. |  | 1.1 | m | 23.01 | 25.31
mt20wwa025 |  | Profil en mousse de polyéthylène, de 6 mm de diamètre, pour remplissage des joints. |  | 0.4 | m | 0.39 | 0.16
mt20wwa035 |  | Pot d'apprêt pour mastics (250 cm³). |  | 0.045 | U | 5.35 | 0.24
mt20wwa030 |  | Pot de mastic de polyuréthane imperméable (310 cm³). |  | 0.09 | U | 5.25 | 0.47
mo018 |  | Compagnon professionnel III/CP2 construction. |  | 0.461 | h | 24.26 | 11.18
mo104 |  | Ouvrier d'exécution I/OE1 construction. |  | 0.461 | h | 20.29 | 9.35
|  | Moyens auxiliaires |  | 2 | % | 48.56 | 0.97
|  | Coûts indirects |  | 3 | % | 49.53 | 1.49
Coût d'entretien décennal: 3,57€ les 10 premières années. | [5 empty] | Montant total HT: | 51.02