## Feuille 1
ECH030 | m |  | Habillage d'une baie de façade, en brique creuse de terre cuite.
Habillage d'une baie de façade avec maçonnerie de briques creuses en terre cuite de 24x11,5x7 cm, à revêtir, attaché au mur existant et placé avec du mortier de ciment, industriel, avec adjuvant hydrofuge, M-5.
Code interne |  | Désignation |  | Quantité | Unité | Prix unitaire | Prix total
mt08aaa010a |  | Eau. |  | 0.006 | m³ | 1.5 | 0.01
mt09mif010ia |  | Mortier industriel pour maçonnerie, de ciment, couleur gris, avec adjuvant hydrofuge, catégorie M-5 (résistance à la compression 5 N/mm²), fourni en sacs, selon NF EN 998-2. |  | 0.003 | t | 36.25 | 0.11
mt04lvc010b |  | Brique creuse en terre cuite double, à revêtir, 24x11,5x7 cm, selon NF EN 771-1. |  | 6 | U | 0.12 | 0.72
mo020 |  | Compagnon professionnel III/CP2 construction. |  | 0.61 | h | 24.67 | 15.05
mo113 |  | Ouvrier d'exécution I/OE1 construction. |  | 0.619 | h | 20.57 | 12.73
|  | Coûts directs complémentaires |  | 2 | % | 28.62 | 0.57
Coût d'entretien décennal: 2,04€ les 10 premières années. | [5 empty] | Montant total HT: | 29.19