## Feuille 1
EEF080 | m² |  | Imperméabilisation d'un arrêt supérieur de parapet et de façade, avec du mortier.
Imperméabilisation d'arrêt supérieur de parapet et de façade, réalisée par application de deux couches au pinceau, au rouleau à poils longs ou par projection, de mortier flexible bicomposant, couleur grise, composé de liants hydrauliques et résines synthétiques, résistance à la pression hydrostatique positive et négative de 15 bar, prêt à recevoir l'élément de protection. Le prix ne comprend pas l'élément de protection.
Code interne |  | Désignation |  | Quantité | Unité | Prix unitaire | Prix total
mt15igp010h |  | Mortier flexible bicomposant, couleur grise, composé de liants hydrauliques et résines synthétiques, résistance à la pression hydrostatique positive et négative de 15 bar, selon NF EN 1504-2. |  | 3 | kg | 3.98 | 11.94
mo032 |  | Compagnon professionnel III/CP2 poseur de produits imperméabilisants. |  | 0.112 | h | 25.59 | 2.87
mo070 |  | Ouvrier professionnel II/OP poseur de produits imperméabilisants. |  | 0.112 | h | 23.25 | 2.6
|  | Coûts directs complémentaires |  | 2 | % | 17.41 | 0.35
Coût d'entretien décennal: 2,49€ les 10 premières années. | [5 empty] | Montant total HT: | 17.76