## Feuille 1
EFS040 |  | U | Store enroulable.
Store enroulable, de 1000 mm de largeur et 1200 mm de hauteur, avec tissu ignifuge ajouré, de fibre de verre sans PVC ni halogènes, actionnement manuel avec chaînette en PVC du côté droit; fixé sur la paroi avec des ancrages mécaniques.
Code interne | Désignation |  |  | Quantité | Unité | Prix unitaire | Prix total
mt44stm010acaaih | Store enroulable, de 1000 mm de largeur et 1200 mm de hauteur, avec tissu ignifuge ajouré, de fibre de verre sans PVC ni halogènes, avec la face extérieure de couleur gris foncé et la face intérieure de couleur gris foncé, comprend les ancrages mécaniques pour la fixation au support. |  |  | 1 | m² | 127.07 | 127.07
mt44stm020a | Kit pour l'actionnement de store enroulable avec chaînette en PVC pour manoeuvre de levage, du côté droit. |  |  | 1 | U | 9.7 | 9.7
mo011 | Compagnon professionnel III/CP2 monteur. |  |  | 0.577 | h | 24.91 | 14.37
mo080 | Ouvrier professionnel II/OP monteur. |  |  | 0.866 | h | 21.4 | 18.53
| Coûts directs complémentaires |  |  | 2 | % | 169.67 | 3.39
Coût d'entretien décennal: 71,47€ les 10 premières années. | [5 empty] | Montant total HT: | 173.06