## Feuille 1
EGG070 | m |  | Balustrade.
Balustrade droite constituée de balustres préfabriqués en béton de section circulaire de 70 cm de hauteur et 15 cm de diamètre, main courante de 17x7x100 cm.
Code interne |  | Désignation |  | Quantité | Unité | Prix unitaire | Prix total
mt20bhp010c |  | Balustre circulaire préfabriqué en béton blanc, de 70 cm de hauteur et de diamètre 15 cm. |  | 4 | U | 6.44 | 25.76
mt20bhp030a |  | Main courante préfabriqué en béton blanc d'une pièce, pour balustrade, 17x7x100 cm. |  | 1 | m | 6.36 | 6.36
mt08aaa010a |  | Eau. |  | 0.027 | m³ | 1.5 | 0.04
mt09mif010Ma |  | Mortier industriel pour maçonnerie, de ciment et chaux, couleur blanc, catégorie M-5 (résistance à la compression 5 N/mm²), fourni en sacs, selon NF EN 998-2. |  | 0.15 | t | 86.25 | 12.94
mo020 |  | Compagnon professionnel III/CP2 VRD espaces privés. |  | 1.029 | h | 24.11 | 24.81
mo113 |  | Ouvrier d'exécution I/OE1 VRD espaces privés. |  | 1.57 | h | 20.14 | 31.62
|  | Majoration des montants |  | 2 | % | 101.53 | 2.03
|  | Coûts indirects |  | 3 | % | 103.56 | 3.11
Coût d'entretien décennal: 18,13€ les 10 premières années. | [5 empty] | Montant total HT: | 106.67