## Feuille 1
EGM010 | m |  | Parapet en maçonnerie.
Parapet de 1,25 m de hauteur, de 14 cm d'épaisseur en maçonnerie de brique creuse en terre cuite (H-16), à revêtir, 24x19x14 cm, avec joints horizontaux et verticaux de 10 mm d'épaisseur, pose avec du mortier de ciment industriel, couleur grise, M-5, fourni en vrac; enduit des deux côtés avec du mortier de ciment industriel, couleur grise, M-5, fourni en vrac. Comprend la pièce supérieure de couronnement.
Code interne |  | Désignation |  | Quantité | Unité | Prix unitaire | Prix total
mt04lcc010e |  | Brique creuse en terre cuite (H-16), à revêtir, 24x19x14 cm, pour utilisation en maçonnerie protégée (pièce en P), densité 780 kg/m³, selon NF EN 771-1. |  | 26.25 | U | 0.46 | 12.08
mt08aaa010a |  | Eau. |  | 0.043 | m³ | 1.5 | 0.06
mt09mif010cb |  | Mortier industriel pour maçonnerie, de ciment, couleur grise, catégorie M-5 (résistance à la compression 5 N/mm²), fourni en vrac, selon NF EN 998-2. |  | 0.218 | t | 50.2 | 10.94
mt20ahp010j |  | Chaperon préfabriqué en béton, avec un angle d'inclinaison de 10°, de couleur blanche, en pièces de 500x200x50 mm, avec larmier, pour recouvrement de murs, et ancrage métallique en acier inoxydable sur sa face inférieure. |  | 1.05 | m | 9.91 | 10.41
mq06mms010 |  | Mélangeuse en continu avec silo, pour mortier industriel à sec, fourni en vrac. |  | 0.958 | h | 1.94 | 1.86
mo021 |  | Compagnon professionnel III/CP2 construction pour des travaux de maçonnerie. |  | 1.991 | h | 30.66 | 61.04
mo078 |  | Ouvrier professionnel II/OP construction pour des travaux de maçonnerie. |  | 0.995 | h | 27.27 | 27.13
mo114 |  | Ouvrier d'exécution I/OE1 construction pour des travaux de maçonnerie. |  | 0.267 | h | 25.69 | 6.86
|  | Frais de chantier des unités d'ouvrage |  | 2 | % | 130.38 | 2.61
Coût d'entretien décennal: 5,32€ les 10 premières années. | [5 empty] | Montant total HT: | 132.99