## Feuille 1
EHH010 | m² |  | Réparation d'un revêtement sur des murs détériorés.
Réparation d'un revêtement sur des murs détériorés. COUCHE DE BASE: mortier de chaux hydraulique naturelle respirante, de 20 mm d'épaisseur, appliqué en une couche, application manuelle; COUCHE DE FINITION: mortier de chaux, type GP CSIV W2, selon NF EN 998-1, couleur blanche, de 2 mm d'épaisseur, appliqué en une couche, application manuelle.
Code interne |  | Désignation |  | Quantité | Unité | Prix unitaire | Prix total
mt08aaa010a |  | Eau. |  | 0.001 | m³ | 1.5 | 0
mt28mmr040b |  | Mortier de chaux hydraulique naturelle respirante, couleur noisette claire, composé de chaux hydraulique naturelle, type NHL 3,5, selon NF EN 459-1, granulats sélectionnés et additifs, type GP CSII, selon NF EN 998-1. |  | 29 | kg | 0.6 | 17.4
mt28mmr020c |  | Mortier de chaux, type GP CSIV W2, selon NF EN 998-1, couleur blanche, composé de chaux hydraulique naturelle, type NHL 3,5, selon NF EN 459-1, pouzzolanes, granulats sélectionnés et additifs, avec un contenu trés bas de composés organiques volatiles (COV), perméable à la vapeur d'eau, comme couche de finition, pour la réparation des parements avec des humidités ou des taches salines. |  | 2.8 | kg | 0.93 | 2.6
mo039 |  | Compagnon professionnel III/CP2 enduiseur. |  | 1.127 | h | 28.23 | 31.82
mo079 |  | Ouvrier professionnel II/OP enduiseur. |  | 1.127 | h | 25.11 | 28.3
|  | Frais de chantier des unités d'ouvrage |  | 2 | % | 80.12 | 1.6
[6 empty] | Montant total HT: | 81.72