## Feuille 1
EHM010 | m³ |  | Mur en béton banché.
Mur en béton armé 2F, H<=3 m, béton C20/25 (XC1(F); D12; S3; Cl 1,0) fabriqué en centrale, et déversement avec grue, acier Fe E 500, 50 kg/m³, épaisseur 30 cm, coffrage métallique, avec finition type industriel à revêtir.
Code interne |  | Désignation |  | Quantité | Unité | Prix unitaire | Prix total
mt07aco020d |  | Séparateur en plastique rigide, homologué pour murs. |  | 8 | U | 0.05 | 0.4
mt07aco050a |  | Barres en acier haute adhérence, Fe E 500, élaboré en atelier et mis en place in situ, de divers diamètres. |  | 50 | kg | 1.05 | 52.5
mt08eme030ba |  | Coffrage et décoffrage à deux faces, dans les murs, avec panneaux métallique modulaires, jusqu'à 3 m de hauteur, comprend la partie proportionnelle d'éléments pour le passage des installations. |  | 6.66 | m² | 21.31 | 141.92
mt10haf030abagedcabaa |  | Béton C20/25 (XC1(F); D12; S3; Cl 1,0), fabriqué en centrale, à couler avec grue, conformément à NF EN 206-1. |  | 1.05 | m³ | 92.57 | 97.2
mo011 |  | Compagnon professionnel III/CP2 construction. |  | 0.311 | h | 23.17 | 7.21
mo060 |  | Ouvrier d'exécution I/OE1 construction. |  | 0.311 | h | 19.73 | 6.14
|  | Moyens auxiliaires |  | 2 | % | 305.37 | 6.11
|  | Coûts indirects |  | 3 | % | 311.48 | 9.34
Coût d'entretien décennal: 12,83 € les 10 premières années. | [5 empty] | Montant total HT: | 320.82