## Feuille 1
EIE050 |  | m² | Isolation par l'extérieur (ITE) en façade pour systèmes ETICS.
Isolation par l'extérieur (ITE) d'une façade à revêtir constituée de panneau rigide de polystyrène expansé (EPS), selon NF EN 13163, à surface lisse et usinage latéral droit, de 40 mm d'épaisseur, placée avec mortier adhésif et fixations mécaniques, pour recevoir la couche de régularisation et celle de finition (non comprises dans ce prix), dans des systèmes composés d'un isolement extérieur (ETICS).
Code interne | Désignation |  |  | Quantité | Unité | Prix unitaire | Prix total
mt16peb010a | Panneau rigide de polystyrène expansé (EPS), selon NF EN 13163, à surface lisse et usinage latéral droit, de 40 mm d'épaisseur, couleur gris, résistance thermique 1,1 m²K/W, conductivité thermique 0,036 W/(mK), densité 20 kg/m³, Euroclasse E de réaction au feu, avec code de désignation EPS-NF EN 13163-L2-W2-T2-S2-P4-DS(N)2-BS170-CS(10)60-TR150. |  |  | 1.05 | m² | 6.1 | 6.41
mt16aaa021a | Cheville d'expansion et vis en polypropylène, avec bague d'étanchéité, pour fixation de plaques isolantes. |  |  | 6 | U | 0.08 | 0.48
mt16aaa010 | Mortier adhésif pour fixation des matériaux isolants dans les parois verticales. |  |  | 4 | kg | 0.19 | 0.76
mo049 | Compagnon professionnel III/CP2 monteur d'isolants. |  |  | 0.14 | h | 24.26 | 3.4
mo092 | Ouvrier professionnel II/OP monteur d'isolants. |  |  | 0.14 | h | 21.54 | 3.02
| Moyens auxiliaires |  |  | 2 | % | 14.07 | 0.28
| Coûts indirects |  |  | 3 | % | 14.35 | 0.43
Coût d'entretien décennal: 0,30€ les 10 premières années. | [5 empty] | Montant total HT: | 14.78