## Feuille 1
EIL020 |  | m² | Isolation verticale des dallages en contact avec le terrain, avec du polystyrène extrudé.
Isolation thermique verticale des dallages en contact avec le terrain constituée de panneau rigide en polystyrène extrudé Polyfoam D350 LJ "KNAUF INSULATION", de 600x1250 mm et 110 mm d'épaisseur, résistance thermique 3,8 m²K/W, conductivité thermique 0,036 W/(mK), mis en place dans le périmètre de la chape, recouvert d'un film en polyéthylène de 0,2 mm d'épaisseur, préparé pour recevoir un chape de mortier ou de béton (non compris dans ce prix).
Code interne | Désignation |  |  | Quantité | Unité | Prix unitaire | Prix total
mt16pki010Vi | Panneau rigide en polystyrène extrudé Polyfoam D350 LJ "KNAUF INSULATION", selon NF EN 13164, de 600x1250 mm et 110 mm d'épaisseur, résistance thermique 3,8 m²K/W, conductivité thermique 0,036 W/(mK), 300 kPa de résistance à la compression, coefficient de résistance à la diffusion de la vapeur d'eau 150, chaleur spécifique 1400 J/kgK, Euroclasse E de réaction au feu. |  |  | 1.1 | m² | 18.34 | 20.17
mt17poa010d | Film de polyéthylène de 0,2 mm d'épaisseur et 184 g/m² de masse superficielle. |  |  | 1.1 | m² | 0.37 | 0.41
mt16aaa030 | Ruban auto-adhésif pour le scellage des joints. |  |  | 0.4 | m | 0.3 | 0.12
mo053 | Compagnon professionnel III/CP2 poseur d'isolants rigides ou flexibles. |  |  | 0.21 | h | 25.11 | 5.27
mo099 | Ouvrier professionnel II/OP poseur d'isolants rigides ou flexibles. |  |  | 0.21 | h | 21.57 | 4.53
| Moyens auxiliaires |  |  | 2 | % | 30.5 | 0.61
| Coûts indirects |  |  | 3 | % | 31.11 | 0.93
[6 empty] | Montant total HT: | 32.04