## Feuille 1
EIV010 |  | m² | Système Veture de panneaux préfabriqués d'isolation thermique par l'extérieur (ITE) des façades.
Isolation thermique par l'extérieur (ITE) des façades, avec le système Veture, formé de panneaux isolants préfabriqués constitués de plaquettes céramiques de grès, couleur rouge, unies à un panneau rigide en polystyrène extrudé, de 30 mm d'épaisseur; les panneaux préfabriqués étant fixés au parement support avec chevilles en polyamide, vis en acier zingué et dispositifs auxiliaires de fixation; scellage de joints entre panneaux préfabriqués avec adhésif en caoutchouc de silicone; mise en place de plaquettes individuelles d'union entre panneaux préfabriqués avec du mortier-colle amélioré, C2 TE S2 et jointoiement final des plaquettes avec du mortier, type CG2.
Code interne | Désignation |  |  | Quantité | Unité | Prix unitaire | Prix total
mt12ppg010a | Panneau préfabriqué de 1240x600x48 mm, composé de plaquettes céramiques de grès, selon NF EN ISO 10545-11, couleur rouge, unies à un panneau rigide en polystyrène extrudé, selon NF EN 13164, de 30 mm d'épaisseur, résistance à la compression >= 300 kPa, résistance thermique 0,9 m²K/W, conductivité thermique 0,034 W/(mK), Euroclasse E de réaction au feu, y compris dispositifs auxiliaires de fixation et plaquettes individuelles. |  |  | 1.42 | U | 49.3 | 70.01
mt12ppg100a | Cheville en polyamide et vis en acier zingué, de 8 mm de diamètre et 100 mm de longueur. |  |  | 7 | U | 0.29 | 2.03
mt12ppg110 | Cartouche de 310 cm³ d' adhésif en caoutchouc de silicone. |  |  | 0.5 | U | 6.92 | 3.46
mt09mcr211 | Mortier-colle amélioré, C2 TE S2, selon NF EN 12004, hautement déformable, de prise normale, avec résistant au glissement et temps ouvert allongé, constitué de ciment à haute résistance, granulats sélectionnés, additifs spéciaux et résines synthétiques. |  |  | 0.75 | kg | 1.84 | 1.38
mt09mcr100a | Mortier, type CG2, selon NF EN 13888, pour joints de 5 à 30 mm, constitué de ciments à haute résistance, granulats sélectionnés, pigments et additifs spécifiques. |  |  | 8.5 | kg | 1.09 | 9.27
mo052 | Compagnon professionnel III/CP2 poseur de systèmes de façades préfabriqués. |  |  | 0.546 | h | 24.91 | 13.6
mo099 | Ouvrier professionnel II/OP poseur de systèmes de façades préfabriqués. |  |  | 0.546 | h | 21.4 | 11.68
| Coûts directs complémentaires |  |  | 2 | % | 111.43 | 2.23
Coût d'entretien décennal: 7,50€ les 10 premières années. | [5 empty] | Montant total HT: | 113.66