## Feuille 1
EJS020 | m² |  | Drainage des sols avec des nappes drainantes.
Drainage des sols avec nappe drainante en polyéthylène, de 7 mm d'épaisseur, placée directement sur l'imperméabilisation.
Code interne |  | Désignation |  | Quantité | Unité | Prix unitaire | Prix total
mt15res330a |  | Nappe drainante en polyéthylène, de 7 mm d'épaisseur, fournie en rouleaux de 20 m de longueur. |  | 1.05 | m² | 17.39 | 18.26
mo029 |  | Compagnon professionnel III/CP2 poseur de membranes d'étanchéité. |  | 0.217 | h | 29.25 | 6.35
mo067 |  | Ouvrier professionnel II/OP poseur de membranes d'étanchéité. |  | 0.217 | h | 26.02 | 5.65
|  | Frais de chantier des unités d'ouvrage |  | 2 | % | 30.26 | 0.61
Coût d'entretien décennal: 0,62€ les 10 premières années. | [5 empty] | Montant total HT: | 30.87