## Feuille 1
EKD010 | m² |  | Barrière anti-radon sous un dallage en contact avec le terrain, avec des membranes bitumineuses.
Barrière anti-radon sous un dallage en contact avec le terrain avec un niveau de référence d'exposition au radon 300 Bq/m³, avec membrane de bitume additif avec plastomère APP, LA-30-AL, avec armature en aluminium, de surface non protégée, et coefficient de diffusion-perméabilité au radon 1x10-13 m²/s, totalement adhérée au support avec chalumeau. Mise en place: avec des recouvrements, à la base du dallage, sur une couche de béton de propreté, impression préalable avec émulsion bitumineuse anionique avec charges, et protection avec une couche antipoinçonnante de géotextile en polypropylène-polyéthylène, (125 g/m²). Exhalation de radon prévue à travers la barrière de protection: 0,001 Bq/m²·h. Comprend la bande de renfort de membrane en bitume modifié par élastomère SBS, LBM(SBS)-30-FP, (rendement: 0,5 m/m²), pour la résolution du périmètre. Le prix ne comprend pas la couche de béton de propreté.
Code interne |  | Désignation |  | Quantité | Unité | Prix unitaire | Prix total
mt14iea020c |  | Émulsion bitumineuse anionique avec charges. |  | 0.5 | kg | 1.74 | 0.87
mt14lad010i |  | Membrane de bitume additif avec plastomère APP, LA-30-AL, de 2 mm d'épaisseur, masse nominale 3 kg/m², avec armature en aluminium, de surface non protégée. Selon NF EN 13707. |  | 1.1 | m² | 6.08 | 6.69
mt14lba100a |  | Bande de renfort de membrane en bitume modifié par élastomère SBS, LBM(SBS)-30-FP, de 33 cm de largeur, terminée avec film plastique thermofusible sur les deux faces. |  | 0.5 | m | 2.11 | 1.06
mt14gsa010ce |  | Géotextile non tissé synthétique, thermosoudé, en polypropylène-polyéthylène, avec une résistance à la traction longitudinale de 9,5 kN/m, une résistance à la traction transversale de 10 kN/m, une ouverture de cône à l'essai de perforation dynamique selon NF EN ISO 13433 inférieure à 28 mm, résistance CBR au poinçonnement 1,56 kN et une masse surfacique de 125 g/m². |  | 1.1 | m² | 1.36 | 1.5
mo029 |  | Compagnon professionnel III/CP2 poseur de membranes d'étanchéité. |  | 0.244 | h | 25.37 | 6.19
mo067 |  | Ouvrier professionnel II/OP poseur de membranes d'étanchéité. |  | 0.244 | h | 22.53 | 5.5
|  | Frais de chantier des unités d'ouvrage |  | 2 | % | 21.81 | 0.44
Coût d'entretien décennal: 0,89€ les 10 premières années. | [5 empty] | Montant total HT: | 22.25