## Feuille 1
EMC030 |  | m | Panne.
Panne de bois scié de pin sylvestre (Pinus Sylvestris L.) Espagne, de 7x15 cm de section et jusqu'à 5 m de longueur; qualité structurale ME-2, classe résistante C-18, protection du bois de classe de pénétration P8 et P9, travaillée en atelier.
Code interne | Désignation |  |  | Quantité | Unité | Prix unitaire | Prix total
mt07mee020aabbc | Panne de bois scié de pin sylvestre (Pinus Sylvestris L.) Espagne, finition brossée, de 7x15 cm de section et jusqu'à 5 m de longueur, pour applications structurales; qualité structurale ME-2 conformément à UNE 56544, classe résistante C-18 conformément à NF EN 338 et NF EN 1912, protection face aux agents biotiques qui correspondent à la classe de pénétration P8 et P9 (sur tout l'aubier et jusqu'à 6 mm sur le duramen exposé) conformément à NF EN 351-1, travaillée en atelier. |  |  | 1 | m | 4.03 | 4.03
mo008 | Compagnon professionnel III/CP2 charpentier. |  |  | 0.064 | h | 23.56 | 1.51
mo031 | Ouvrier professionnel II/OP charpentier. |  |  | 0.032 | h | 20.22 | 0.65
| Moyens auxiliaires |  |  | 2 | % | 6.19 | 0.12
| Coûts indirects |  |  | 3 | % | 6.31 | 0.19
Coût d'entretien décennal: 0,91 € les 10 premières années. | [5 empty] | Montant total HT: | 6.5