## Feuille 1
EMC030 |  | m | Panne.
Panne de bois scié de pin sylvestre (Pinus Sylvestris L.) Espagne, de 10x15 cm de section et jusqu'à 5 m de longueur; qualité structurale MEG, classe résistante C-16, protection du bois de classe de pénétration P2, travaillée en atelier.
Code interne | Désignation |  |  | Quantité | Unité | Prix unitaire | Prix total
mt07mee020bacaa | Panne de bois scié de pin sylvestre (Pinus Sylvestris L.) Espagne, finition brossée, de 10x15 cm de section et jusqu'à 5 m de longueur, pour applications structurales; qualité structurale MEG conformément à UNE 56544, classe résistante C-16 conformément à NF EN 338 et NF EN 1912, protection face aux agents biotiques qui correspondent à la classe de pénétration P2 (3 mm dans les faces latérales de l'aubier et 40 mm suivant le sens axial) conformément à NF EN 351-1, travaillée en atelier. |  |  | 1 | m | 5.5 | 5.5
mo008 | Compagnon professionnel III/CP2 charpentier. |  |  | 0.092 | h | 23.56 | 2.17
mo031 | Ouvrier professionnel II/OP charpentier. |  |  | 0.046 | h | 20.22 | 0.93
| Moyens auxiliaires |  |  | 2 | % | 8.6 | 0.17
| Coûts indirects |  |  | 3 | % | 8.77 | 0.26
Coût d'entretien décennal: 1,26 € les 10 premières années. | [5 empty] | Montant total HT: | 9.03