## Feuille 1
EMC030 |  | m | Panne.
Panne de bois scié de pin sylvestre (Pinus Sylvestris L.) Espagne, de 10x20 cm de section et jusqu'à 5 m de longueur; qualité structurale MEG, classe résistante C-16, protection du bois de classe de pénétration P2, travaillée en atelier.
Code interne | Désignation |  |  | Quantité | Unité | Prix unitaire | Prix total
mt07mee020cacaa | Panne de bois scié de pin sylvestre (Pinus Sylvestris L.) Espagne, finition brossée, de 10x20 cm de section et jusqu'à 5 m de longueur, pour applications structurales; qualité structurale MEG conformément à UNE 56544, classe résistante C-16 conformément à NF EN 338 et NF EN 1912, protection face aux agents biotiques qui correspondent à la classe de pénétration P2 (3 mm dans les faces latérales de l'aubier et 40 mm suivant le sens axial) conformément à NF EN 351-1, travaillée en atelier. |  |  | 1 | m | 7.33 | 7.33
mo008 | Compagnon professionnel III/CP2 charpentier. |  |  | 0.123 | h | 23.56 | 2.9
mo031 | Ouvrier professionnel II/OP charpentier. |  |  | 0.061 | h | 20.22 | 1.23
| Moyens auxiliaires |  |  | 2 | % | 11.46 | 0.23
| Coûts indirects |  |  | 3 | % | 11.69 | 0.35
Coût d'entretien décennal: 1,69 € les 10 premières années. | [5 empty] | Montant total HT: | 12.04