## Feuille 1
EMC040 |  | m | Chevron en bois scié.
Chevron de bois scié de pin sylvestre (Pinus Sylvestris L.) Espagne, de 3,5x3,5 cm de section et jusqu'à 5 m de longueur; qualité structurale ME-1, classe résistante C-27, protection du bois de classe de pénétration P2, travaillé en atelier.
Code interne | Désignation |  |  | Quantité | Unité | Prix unitaire | Prix total
mt07mee025aaaca | Chevron de bois scié de pin sylvestre (Pinus Sylvestris L.) Espagne, finition brossée, de 3,5x3,5 cm de section et jusqu'à 5 m de longueur, pour applications structurales; qualité structurale ME-1 conformément à UNE 56544, classe résistante C-27 conformément à NF EN 338 et NF EN 1912, protection face aux agents biotiques qui correspondent à la classe de pénétration P2 (3 mm dans les faces latérales de l'aubier et 40 mm suivant le sens axial) conformément à NF EN 351-1, travaillé en atelier. |  |  | 1 | m | 1.16 | 1.16
mo008 | Compagnon professionnel III/CP2 charpentier. |  |  | 0.008 | h | 23.56 | 0.19
mo031 | Ouvrier professionnel II/OP charpentier. |  |  | 0.004 | h | 20.22 | 0.08
| Moyens auxiliaires |  |  | 2 | % | 1.43 | 0.03
| Coûts indirects |  |  | 3 | % | 1.46 | 0.04
Coût d'entretien décennal: 0,21 € les 10 premières années. | [5 empty] | Montant total HT: | 1.5