## Feuille 1
EMF050 |  | m² | Plancher sur poutrelles en bois, hourdis céramiques.
Plancher sur poutrelles en bois traité de 10x20 à 15x25 cm de section, avec un entraxe de 60 cm, hourdis avec hourdis céramique courbe, 60x30x12 cm; acier Fe E 500, quantité 1,1 kg/m², et treillis soudé RAF R, acier FE E 500, en couche de compression de 4 cm d'épaisseur de béton C20/25 (XC1(F); D12; S3; Cl 1,0) fabriqué en centrale, et déversement avec grue.
Code interne | Désignation |  |  | Quantité | Unité | Prix unitaire | Prix total
mt08efm010a | Montage et démontage d'un système de coffrage continu pour plancher de poutrelles en bois, jusqu'à 3 m de hauteur d'étage libre, composé de: étais, poutrelles métalliques et surface coffrante en bois traitée renforcée avec tiges et profilés. |  |  | 1 | m² | 4.75 | 4.75
mt07bce020a | Hourdis céramique courbe, 60x30x12 cm, comprend partie proportionnelle de pièces spéciales. |  |  | 6 | U | 1.72 | 10.32
mt07mee018aabba | Bois scié de pin sylvestre (Pinus Sylvestris L.) Espagne avec finition brossée, pour poutrelle de 10x20 à 15x25 cm de section et jusqu'à 6 m de longueur, pour applications structurales, qualité structurale MEG conformément à UNE 56544, classe résistante C-18 conformément à NF EN 338 et NF EN 1912 et protection face aux agents biotiques qui correspondent à la classe de pénétration P2 (3 mm dans les faces latérales de l'aubier et 40 mm suivant le sens axial) conformément à NF EN 351-1, travaillée en atelier. |  |  | 0.063 | m³ | 375.42 | 23.65
mt07aco020g | Séparateur en plastique rigide, homologué pour nervures "in situ" dans des planchers unidirectionnels. |  |  | 2 | U | 0.05 | 0.1
mt07aco050a | Barres en acier haute adhérence, Fe E 500, élaboré en atelier et mis en place in situ, de divers diamètres. |  |  | 1.1 | kg | 1.05 | 1.16
mt07ame030aah | Treillis soudé RAF R 200x300 mm, avec fils de fer longitudinaux de 4,5 mm de diamètre et fils de fer transversaux de 4,5 mm de diamètre, acier Fe E 500, conformément à NF A35-024. |  |  | 1.1 | m² | 1.53 | 1.68
mt10haf030abagedcabaa | Béton C20/25 (XC1(F); D12; S3; Cl 1,0), fabriqué en centrale, à couler avec grue, conformément à NF EN 206-1. |  |  | 0.142 | m³ | 92.57 | 13.14
mo008 | Compagnon professionnel III/CP2 charpentier. |  |  | 0.796 | h | 23.56 | 18.75
mo011 | Compagnon professionnel III/CP2 construction. |  |  | 0.896 | h | 23.17 | 20.76
mo060 | Ouvrier d'exécution I/OE1 construction. |  |  | 0.896 | h | 19.73 | 17.68
| Moyens auxiliaires |  |  | 2 | % | 111.99 | 2.24
| Coûts indirects |  |  | 3 | % | 114.23 | 3.43
Coût d'entretien décennal: 17,65 € les 10 premières années. | [5 empty] | Montant total HT: | 117.66