## Feuille 1
EMH020 | m² |  | Grille de défense en aluminium.
Grille de défense en aluminium anodisé naturel composée de barreaux verticaux de 30x15 mm, avec 12 cm de séparation et fixés au châssis de 40x25 mm, montage par ancrage mécanique avec chevilles en nylon et vis en acier.
Code interne |  | Désignation |  | Quantité | Unité | Prix unitaire | Prix total
mt25rej010a |  | Grille de défense en aluminium anodisé naturel, formée de barreaux verticaux de 30x15 mm, tous les 12 cm, fixés au châssis de 40x25 mm. |  | 1 | m² | 78.09 | 78.09
mt26aaa033a |  | Ancrage mécanique avec cheville en nylon et vis en acier galvanisé, à tête fraisée. |  | 4 | U | 0.29 | 1.16
mo018 |  | Compagnon professionnel III/CP2 menuisier PVC et métal. |  | 0.288 | h | 31.13 | 8.97
mo059 |  | Ouvrier professionnel II/OP menuisier PVC et métal. |  | 0.231 | h | 27.36 | 6.32
|  | Frais de chantier des unités d'ouvrage |  | 2 | % | 94.54 | 1.89
Coût d'entretien décennal: 6,75€ les 10 premières années. | [5 empty] | Montant total HT: | 96.43