## Feuille 1
EMK040 | U | Volet en PVC.
Fenêtre en PVC, un vantail à battant, type à persiennes, à lames fixes, dimensions 300x600 mm, placée de fenêtre.
Code interne |  | Désignation | Quantité | Unité | Prix unitaire | Prix total
mt24dbc010aa |  | Fenêtre en PVC, un vantail à battant, type à persiennes, à lames fixes, dimensions 300x600 mm; finition lisse, en couleur blanc, avec renforts intérieurs, poignée et ferrures. | 1 | U | 95.37 | 95.37
mo017 |  | Compagnon professionnel III/CP2 menuisier PVC et métal. | 1.419 | h | 24.68 | 35.02
mo057 |  | Ouvrier professionnel II/OP menuisier PVC et métal. | 0.709 | h | 21.65 | 15.35
|  | Moyens auxiliaires | 2 | % | 145.74 | 2.91
|  | Coûts indirects | 3 | % | 148.65 | 4.46
Coût d'entretien décennal: 38,28€ les 10 premières années. |  |  |  |  | Montant total HT: | 153.11