## Feuille 1
EMK060 | U |  | Volet extérieur en bois.
Volet à persiennes, extérieur, en bois de pin melis à vernir, avec un vantail à lames fixes, de 50x150 cm, placé dans fenêtre.
Code interne |  | Désignation |  | Quantité | Unité | Prix unitaire | Prix total
mt22xcv030c |  | Volet à persiennes constitué de lames fixes, de bois de pin melis à vernir. |  | 0.75 | m² | 289.98 | 217.49
mt22xcv031a |  | Accessoires, charnières et poignée, visserie en acier inoxydable, éléments d'étanchéité, accessoires et outillages pour mécanisme homologués, pour volets en bois d'un vantail à battant. |  | 1 | U | 12 | 12
mo016 |  | Compagnon professionnel III/CP2 menuisier bois. |  | 0.266 | h | 24.74 | 6.58
mo056 |  | Ouvrier professionnel II/OP menuisier bois. |  | 0.266 | h | 21.73 | 5.78
|  | Moyens auxiliaires |  | 2 | % | 241.85 | 4.84
|  | Coûts indirects |  | 3 | % | 246.69 | 7.4
Coût d'entretien décennal: 63,52€ les 10 premières années. | [5 empty] | Montant total HT: | 254.09