## Feuille 1
EMM020 |  | U | Pièce métallique d'appui pour extrémité de poutre ou de poutrelle en bois.
Pièce d'acier S275JR, pour appui de l'extrémité de la poutre ou de la poutrelle en bois, constituée de 20 kg de profilés laminés à chaud avec couche d'impression anticorrosive, ancrée à la structure portante avec 4 fixations constituées d'un ancrage chimique structural, avec tige filetée de 12 mm de diamètre.
Code interne | Désignation |  |  | Quantité | Unité | Prix unitaire | Prix total
mt07ala220aa | Acier laminé NF EN 10025 S275JR, en pièce pour l'appui de l'extrémité de la poutre ou de la poutrelle en bois, composée de profilés laminés à chaud des séries L, LD, T, rond, carré, rectangulaire et fer plat, travaillé en atelier, finition avec impression antioxydante. |  |  | 20 | kg | 1.41 | 28.2
mt09reh102c | Bulle de résine de vinylester de haute résistance, sans styrène, de 12 mm de diamètre, à base de méthacrylate d'uréthane, durcisseur et sable de quartz ou corindon, pour la réalisation des ancrages chimiques structuraux. |  |  | 4 | U | 3.16 | 12.64
mt09reh305acd | Ancrage constitué d'une tige filetée d'acier galvanisé qualité 5.8, conformément à NF EN ISO 898-1 de 12 mm de diamètre, et 160 mm de longueur, écrou et rondelle, pour fixations sur structures en béton. |  |  | 4 | U | 1.69 | 6.76
mq08war120 | Perceuse électrique à main. |  |  | 0.706 | h | 3.56 | 2.51
mo011 | Compagnon professionnel III/CP2 construction. |  |  | 0.762 | h | 23.17 | 17.66
mo060 | Ouvrier d'exécution I/OE1 construction. |  |  | 0.286 | h | 19.73 | 5.64
| Moyens auxiliaires |  |  | 2 | % | 73.41 | 1.47
| Coûts indirects |  |  | 3 | % | 74.88 | 2.25
Coût d'entretien décennal: 1,54 € les 10 premières années. | [5 empty] | Montant total HT: | 77.13