## Feuille 1
EMS030 | m² |  | Mur ajouré maçonné.
Mur en maçonnerie de bloc préfabriqué en béton blanc en croisillons décoratifs, de 25x25x8 cm, avec arrêt et main courante, de 10 cm de largeur.
Code interne |  | Désignation |  | Quantité | Unité | Prix unitaire | Prix total
mt09mor030b |  | Mortier bâtard de chaux et de ciment blanc BL-II/A-L 42,5 R, type M-5, confectionné sur chantier avec 250 kg/m³ de ciment et une proportion en volume 1:1:7. |  | 0.008 | m³ | 162.1 | 1.3
mt20ceh010b |  | Bloc préfabriqué en béton blanc en croisillons décoratifs, de 25x25x8 cm. |  | 18 | U | 2.03 | 36.54
mt20ceh011b |  | Arrêt et main courante, de 10 cm de largeur, pour mur de bloc préfabriqué en béton blanc en croisillons décoratifs. |  | 0.02 | m | 4.51 | 0.09
mo019 |  | Compagnon professionnel III/CP2 VRD espaces privés. |  | 0.773 | h | 24.3 | 18.78
mo111 |  | Ouvrier d'exécution I/OE1 VRD espaces privés. |  | 0.773 | h | 20.3 | 15.69
|  | Moyens auxiliaires |  | 2 | % | 72.4 | 1.45
|  | Coûts indirects |  | 3 | % | 73.85 | 2.22
Coût d'entretien décennal: 15,97€ les 10 premières années. | [5 empty] | Montant total HT: | 76.07