## Feuille 1
EMS040 |  | m² | Système "FAVEMANC" de jalousie à lames céramiques extrudées.
Jalousie système Favcel00 "FAVEMANC", de lames céramiques extrudées de section circulaire, de 45 mm de diamètre et jusqu'à 600 mm de longueur, couleur Tabaco, gamme de couleurs lisses, avec sous-structure support.
Code interne | Désignation |  |  | Quantité | Unité | Prix unitaire | Prix total
mt12pcg110aa | Lame céramique extrudée, de section circulaire "FAVEMANC", de 45 mm de diamètre et jusqu'à 600 mm de longueur, couleur Tabaco, gamme de couleurs lisses. |  |  | 16.2 | m | 17.72 | 287.06
mt12pcg106 | Répercussion, par m de lame céramique extrudée "FAVEMANC", de connecteurs métalliques et visserie pour fixation de la lame aux profilés verticaux. |  |  | 16.2 | U | 6.5 | 105.3
mt12pcg107 | Profilé métallique intérieur de sécurité pour lame céramique extrudée "FAVEMANC". |  |  | 16.2 | m | 4.35 | 70.47
mt12pcg105 | Sous-structure support composée de profilés verticaux en aluminium extrudé de composition 6063 et traitement thermique T-5, de 2 mm d'épaisseur moyenne, connecteurs métalliques pour support des pièces en terre cuite, consoles en aluminium pour soutien et consoles en aluminium pour le soutien des profilés verticaux fixées à l'aide d'ancrages et de vis en acier inoxydable A2 selon DIN 7504-K, à tête hexagonale ou plane. |  |  | 1.05 | m² | 23.4 | 24.57
mo051 | Compagnon professionnel III/CP2 poseur de systèmes de façades préfabriqués. |  |  | 7.093 | h | 25.11 | 178.11
mo097 | Ouvrier professionnel II/OP poseur de systèmes de façades préfabriqués. |  |  | 7.093 | h | 21.57 | 153
| Moyens auxiliaires |  |  | 3 | % | 818.51 | 24.56
| Coûts indirects |  |  | 3 | % | 843.07 | 25.29
Coût d'entretien décennal: 147,62€ les 10 premières années. | [5 empty] | Montant total HT: | 868.36