## Feuille 1
EMT020 | m² |  | Panneau visible de planches en bois, pour plancher.
Panneau visible en planches à rainures et languettes de bois de pin sylvestre, de 800x150 mm et de 25 mm d'épaisseur, directement clouées sur les poutrelles du plancher.
Code interne |  | Désignation |  | Quantité | Unité | Prix unitaire | Prix total
mt07mee200aa |  | Table assemblée de pin sylvestre, de 800x150 mm et 25 mm d'épaisseur, pour parquet massif en bois formant le plancher. |  | 1.1 | m² | 18.17 | 19.99
mt50spa101 |  | Clous en acier. |  | 0.1 | kg | 1.15 | 0.12
mo008 |  | Compagnon professionnel III/CP2 charpentier. |  | 0.192 | h | 23.56 | 4.52
mo031 |  | Ouvrier professionnel II/OP charpentier. |  | 0.192 | h | 20.22 | 3.88
|  | Moyens auxiliaires |  | 2 | % | 28.51 | 0.57
|  | Coûts indirects |  | 3 | % | 29.08 | 0.87
Coût d'entretien décennal: 9,88 € les 10 premières années. | [5 empty] | Montant total HT: | 29.95