## Feuille 1
EMV110 |  | m³ | Poutre de bois laminé collé.
Poutre de bois laminé collé homogène, de 33 ou 45 mm d'épaisseur des lames et section constante, de 10x20 à 12x25 cm de section et jusqu'à 5 m de longueur, classe résistante GL-24h et protection du bois de classe de pénétration P1 et P2, travaillée en atelier.
Code interne | Désignation |  |  | Quantité | Unité | Prix unitaire | Prix total
mt07mee115aaaa | Bois laminé collé homogène, de 33 ou 45 mm d'épaisseur des lames, pour poutre de section constante, de 10x20 à 12x25 cm de section et jusqu'à 5 m de longueur, pour applications structurales, classe résistante GL-24h conformément à NF EN 390 et NF EN 1194, et protection face aux agents biotiques qui correspondent à la classe de pénétration P1 et P2 (3 mm dans les faces latérales de l'aubier et 40 mm suivant le sens axial) conformément à NF EN 351-1, travaillée en atelier. |  |  | 1 | m³ | 794.37 | 794.37
mo008 | Compagnon professionnel III/CP2 charpentier. |  |  | 5.659 | h | 23.56 | 133.33
mo031 | Ouvrier professionnel II/OP charpentier. |  |  | 2.83 | h | 20.22 | 57.22
| Moyens auxiliaires |  |  | 2 | % | 984.92 | 19.7
| Coûts indirects |  |  | 3 | % | 1004.62 | 30.14
Coût d'entretien décennal: 175,91 € les 10 premières années. | [5 empty] | Montant total HT: | 1034.76