## Feuille 1
EMY230 |  | U | Réparation d'une tête de poutrelle en bois, avec des armatures en fibre de carbone.
Réparation d'une tête de poutrelle en bois, en supprimant l'extrémité détériorée et en la massifiant avec 30 kg de mortier fluide à deux composants à base de résine époxy, renforcement avec 4 barres de fibre de carbone imbibée dans une matrice époxy, MBar 165/2500 "BASF Construction Chemical", de 8 mm de diamètre et 800 mm de longueur chacune, ancrées à la poutrelle avec résine époxy-acrylate, sans styrène, de hautes résistances, appliquée avec des tubes de dosage et de mélange automatique dans des trous réalisés dans la partie saine du bois, impression préalable de la surface en bois avec un lait du même mortier époxy.
Code interne | Désignation |  |  | Quantité | Unité | Prix unitaire | Prix total
mt08eup180 | Film étirable transparent de 500 mm de largeur et 23 µ d'épaisseur. |  |  | 1.5 | m | 0.03 | 0.05
mt09reh100ba | Cartouche de résine époxy-acrylate, sans styrène, à deux composants, avec doseur et bec mélangeur automatique, de 380 ml, pour ancrages structuraux verticaux et horizontaux. |  |  | 0.52 | U | 16.8 | 8.74
mt09reh350aa | Barre de fibre de carbone imbibée dans une matrice époxy, de 8 mm de diamètre, légère, avec surface sablée pour amélioration de l'adhérence, fabriquée par pultrusion, pour armature et renfort structural. |  |  | 3.2 | m | 58.29 | 186.53
mt09reh320a | Mortier fluide à deux composants à base de résine époxy, avec durcisseur aminique, sans rétraction, pour ancrages et remplissages, conformément à NF EN 1504-6. |  |  | 31.5 | kg | 7.46 | 234.99
mt08eva010b | Coffrage et décoffrage continu avec étais, poutrelles métalliques et surface coffrante en bois traitée renforcée avec tiges et profilés, dans les poutres en béton armé, entre 3 et 4 m de hauteur d'étage libre. |  |  | 1 | m² | 39.25 | 39.25
mq08war120 | Perceuse électrique à main. |  |  | 0.282 | h | 3.56 | 1
mq09sie010 | Tronçonneuse à essence, de 50 cm de lame et 3,2 CV de puissance. |  |  | 0.427 | h | 3 | 1.28
mo011 | Compagnon professionnel III/CP2 construction. |  |  | 1.226 | h | 23.17 | 28.41
mo060 | Ouvrier d'exécution I/OE1 construction. |  |  | 1.226 | h | 19.73 | 24.19
mo008 | Compagnon professionnel III/CP2 charpentier. |  |  | 1.415 | h | 23.56 | 33.34
mo031 | Ouvrier professionnel II/OP charpentier. |  |  | 1.415 | h | 20.22 | 28.61
| Moyens auxiliaires |  |  | 2 | % | 586.39 | 11.73
| Coûts indirects |  |  | 3 | % | 598.12 | 17.94
Coût d'entretien décennal: 24,64 € les 10 premières années. | [5 empty] | Montant total HT: | 616.06