## Feuille 1
EMY240 |  | U | Prothèse en bois avec es armatures en fibre de verre.
Réparation de poutrelle en supprimant la zone détériorée et en plaçant une prothèse de 10x15x20 cm de bois scié de pin sylvestre (Pinus Sylvestris L.) Espagne, qualité MEG, classe résistante C-18, protection du bois de classe de pénétration P2, travaillée en atelier, fixée au bois sain via résine époxy-acrylate, sans styrène, en renforçant la liaison des deux bois avec 2 tiges en fibre de verre renforcée avec résine en polyester, de 12 mm de diamètre, de 0,05 m de longueur chacune, hébergées dans des trous réalisés dans la prothèse et le bois sain.
Code interne | Désignation |  |  | Quantité | Unité | Prix unitaire | Prix total
mt09reh100ba | Cartouche de résine époxy-acrylate, sans styrène, à deux composants, avec doseur et bec mélangeur automatique, de 380 ml, pour ancrages structuraux verticaux et horizontaux. |  |  | 0.086 | U | 16.8 | 1.44
mt07mee014aaaa | Bois scié de pin sylvestre (Pinus Sylvestris L.) Espagne, finition brossée, pour applications structurales, qualité structurale MEG conformément à UNE 56544, classe résistante C-18 conformément à NF EN 338 et NF EN 1912 et protection face aux agents biotiques qui correspondent à la classe de pénétration P2 (3 mm dans les faces latérales de l'aubier et 40 mm suivant le sens axial) conformément à NF EN 351-1, travaillée en atelier. |  |  | 0.003 | m³ | 428.86 | 1.29
mt50spa101 | Clous en acier. |  |  | 0.081 | kg | 1.15 | 0.09
mt07cef010f | Tige en fibre de verre renforcée avec résine en polyester, de 12 mm de diamètre, avec surface sablée pour amélioration de l'adhérence, pour armature et renfort structural. |  |  | 0.105 | m | 8.93 | 0.94
mq09sie010 | Tronçonneuse à essence, de 50 cm de lame et 3,2 CV de puissance. |  |  | 0.077 | h | 3 | 0.23
mq08war120 | Perceuse électrique à main. |  |  | 0.028 | h | 3.56 | 0.1
mo011 | Compagnon professionnel III/CP2 construction. |  |  | 0.118 | h | 23.17 | 2.73
mo059 | Ouvrier d'exécution I/OE2 construction. |  |  | 0.106 | h | 20.13 | 2.13
mo031 | Ouvrier professionnel II/OP charpentier. |  |  | 0.204 | h | 20.22 | 4.12
mo060 | Ouvrier d'exécution I/OE1 construction. |  |  | 0.204 | h | 19.73 | 4.02
| Moyens auxiliaires |  |  | 2 | % | 17.09 | 0.34
| Coûts indirects |  |  | 3 | % | 17.43 | 0.52
Coût d'entretien décennal: 0,72 € les 10 premières années. | [5 empty] | Montant total HT: | 17.95