## Feuille 1
EMZ010 |  | m | Renfort d'un poteau ou d'une poutre en bois, avec des plaques et des boulons métalliques.
Renfort de poutre en bois, de 10x10 cm de section, par la mise en place dans chacune de ses plus grandes faces d'une platine d'acier S275JR, de 6 mm d'épaisseur, fixée au bois avec 2 goujons, avec écrou et rondelle.
Code interne | Désignation |  |  | Quantité | Unité | Prix unitaire | Prix total
mt07ala011b | Platine en acier laminé NF EN 10025 S275JR, de profilé plat laminé à chaud, pour applications structurales. |  |  | 9.42 | kg | 1.37 | 12.91
mt07aav030a | Boulon fileté d'acier zingué 4,8 conformément à NF EN ISO 898-1, de 16 mm de diamètre. |  |  | 0.22 | m | 3.94 | 0.87
mt07aav040a | Écrou et rondelle d'acier zingué 4,8 conformément à NF EN ISO 898-6, de 16 mm de diamètre. |  |  | 4 | U | 0.34 | 1.36
mq08war120 | Perceuse électrique à main. |  |  | 0.148 | h | 3.56 | 0.53
mo031 | Ouvrier professionnel II/OP charpentier. |  |  | 0.099 | h | 20.22 | 2
mo012 | Compagnon professionnel III/CP2 monteur de structures métalliques. |  |  | 0.155 | h | 23.17 | 3.59
mo033 | Ouvrier professionnel II/OP monteur de structures métalliques. |  |  | 0.233 | h | 20.33 | 4.74
mo011 | Compagnon professionnel III/CP2 construction. |  |  | 0.169 | h | 23.17 | 3.92
mo060 | Ouvrier d'exécution I/OE1 construction. |  |  | 0.074 | h | 19.73 | 1.46
| Moyens auxiliaires |  |  | 2 | % | 31.38 | 0.63
| Coûts indirects |  |  | 3 | % | 32.01 | 0.96
Coût d'entretien décennal: 2,31 € les 10 premières années. | [5 empty] | Montant total HT: | 32.97