## Feuille 1
EMZ210 |  | m² | Renfort d'un plancher en bois par sa face supérieure, avec des pièces métalliques.
Renfort des poutres et des poutrelles d'un plancher en bois via la mise en place, sur leur face supérieure, de 6,5 kg/m d'un pièce en acier S275JO composée de profilés laminés avec couche d'impression anticorrosive, ancrée à la poutrelle avec 10 fixations par mètre de renfort métallique, constituée de vis filetage bois d'acier zingué, de 7 mm de diamètre et 90 mm de longueur; remplissage entre la poutrelle et la plaque métallique d'un renfort avec du mortier de ciment M-15; remplissage entre les renforts métalliques avec béton léger HLE-25/B/10/IIa, densité entre 1200 et 1500 kg/m³, fabriqué en centrale, (quantité minimale de ciment 275 kg/m³), et déversement avec benne,; mise en place de treillis soudé RAF R, acier FE E 500, déversement et extension d'une couche de 4 cm de béton armé C20/25 (XC1(F); D12; S3; Cl 1,0) fabriqué en centrale, et déversement avec grue.
Code interne | Désignation |  |  | Quantité | Unité | Prix unitaire | Prix total
mt07ala300a | Pièce en acier NF EN 10025 S275JO, pour renfort de poutres et de poutrelles en bois sur sa face supérieure, "LYCEA", composée de profilés laminés à chaud des séries L, LD, T, rond, carré, rectangulaire et fer plat, travaillé en atelier, finition avec impression antioxydante. |  |  | 10.833 | kg | 2.56 | 27.73
mt07rem010cj | Vis filetage bois d'acier zingué avec tête hexagonale, de 7 mm de diamètre, 90 mm de longueur et qualité 5.6 conformément à NF EN ISO 898-1. |  |  | 16.667 | U | 0.09 | 1.5
mt09mor010f | Mortier de ciment CEM II/B-P 32,5 N type M-15, confectionné sur site avec 450 kg/m³ de ciment et une proportion en volume 1/3. |  |  | 0.033 | m³ | 149.3 | 4.93
mt09mor010e | Mortier de ciment CEM II/B-P 32,5 N type M-10, confectionné sur site avec 380 kg/m³ de ciment et une proportion en volume 1/4. |  |  | 0.003 | m³ | 133.3 | 0.4
mt10hes050bbaabbaab | Béton léger structural HLE-25/B/10/IIa, d'entre 1200 et 1500 kg/m³ de densité, quantité minimum de ciment 275 kg/m³, fabriqué en centrale, coulage avec benne. |  |  | 0.062 | m³ | 122.21 | 7.58
mt07ame030aah | Treillis soudé RAF R 200x300 mm, avec fils de fer longitudinaux de 4,5 mm de diamètre et fils de fer transversaux de 4,5 mm de diamètre, acier Fe E 500, conformément à NF A35-024. |  |  | 1.1 | m² | 1.53 | 1.68
mt10haf030abagedcabaa | Béton C20/25 (XC1(F); D12; S3; Cl 1,0), fabriqué en centrale, à couler avec grue, conformément à NF EN 206-1. |  |  | 0.046 | m³ | 92.57 | 4.26
mq09sie010 | Tronçonneuse à essence, de 50 cm de lame et 3,2 CV de puissance. |  |  | 0.214 | h | 3 | 0.64
mo059 | Ouvrier d'exécution I/OE2 construction. |  |  | 0.184 | h | 20.13 | 3.7
mo011 | Compagnon professionnel III/CP2 construction. |  |  | 1.419 | h | 23.17 | 32.88
mo060 | Ouvrier d'exécution I/OE1 construction. |  |  | 1.419 | h | 19.73 | 28
| Moyens auxiliaires |  |  | 2 | % | 113.3 | 2.27
| Coûts indirects |  |  | 3 | % | 115.57 | 3.47
Coût d'entretien décennal: 8,33 € les 10 premières années. | [5 empty] | Montant total HT: | 119.04