## Feuille 1
ENT010 | m² | Système weber.therm Mineral "WEBER CEMARKSA" d'isolation thermique et de revêtement minéral des façades.
Isolation thermique et revêtement minéral des façades, par leur face extérieure, avec le système weber.therm Mineral "WEBER CEMARKSA", constitué d'une couche de mortier thermo-isolant weber.therm Aislone "WEBER CEMARKSA", de 20 mm d'épaisseur, et une couche de mortier monocouche Weber.pral Terra "WEBER CEMARKSA", finition rustique repassé, couleur Polar, de 10 mm d'épaisseur.
Code interne |  |  | Désignation | Quantité | Unité | Prix unitaire | Prix total
mt28maw010 |  |  | Mortier thermo-isolant weber.therm Aislone "WEBER CEMARKSA", constitué de conglomérats hydrauliques, charges minérales, allégeants, fibres de verre de dispersion élevée et additifs spéciaux. | 5 | kg | 1.5 | 7.5
mt28mon030 |  |  | Profilé pour joints en PVC. | 0.75 | m | 0.35 | 0.26
mt28mon050 |  |  | Profilé en PVC rigide pour la réalisation d'arêtes dans les revêtements en mortier monocouche. | 1.25 | m | 0.37 | 0.46
mt28moc010lk1a |  |  | Mortier monocouche Weber.pral Terra "WEBER CEMARKSA", finition rustique repassé, couleur Polar, composé de ciment blanc, chaux, hydrofuges à base de siloxane, granulats à granulométrie compensée, additifs organiques et de pigments minéraux, type OC CSIII W2 selon NF EN 998-1. | 14.5 | kg | 0.51 | 7.4
mo039 |  |  | Compagnon professionnel III/CP2 enduiseur. | 0.33 | h | 24.11 | 7.96
mo079 |  |  | Ouvrier professionnel II/OP enduiseur. | 0.33 | h | 21.4 | 7.06
mo111 |  |  | Ouvrier d'exécution I/OE2 enduiseur. | 0.22 | h | 21.26 | 4.68
|  |  | Coûts directs complémentaires | 2 | % | 35.32 | 0.71
Coût d'entretien décennal: 1,80€ les 10 premières années. | [5 empty] | Montant total HT: | 36.03