## Feuille 1
EPM010 | m² |  | Peinture au silicate sur parement extérieur.
Application manuelle de deux couches de peinture au silicate, couleur blanche, finition mate, texture lisse, la première couche diluée avec 10% d'eau et la suivante non diluée, (rendement: 0,1 l/m² chaque couche); application préalable d'une couche d'impression, à base de solutions de silicate potassique, sur parement extérieur en mortier de ciment. Le prix comprend la protection des éléments du contour qui pourraient être affectés pendant les travaux et la résolution des points singuliers.
Code interne |  | Désignation |  | Quantité | Unité | Prix unitaire | Prix total
mt27pir120a |  | Impression non organique, incolore, à base de silicate potassique modifié; à appliquer à la brosse, au rouleau ou au pistolet. |  | 0.1 | l | 5.42 | 0.54
mt27pir112c |  | Peinture pour extérieur, à base de copolymères acryliques et silicate potassique en dispersion aqueuse, dioxyde de titane et pigments de type "extenseur" sélectionnés, couleur blanche, finition mate, texture lisse, imperméable à l'eau de pluie, perméable à la vapeur d'eau, antimoisissure, autonettoyante, respirante et résistante aux rayons UV; à appliquer à la brosse, au rouleau ou au pistolet. |  | 0.2 | l | 3.66 | 0.73
mt27pfs020b |  | Impression régulatrice d'absorption à base de solutions de silicate potassique et émulsions acryliques, à appliquer à la brosse, au rouleau ou au pistolet. |  | 0.02 | l | 16.07 | 0.32
mo038 |  | Compagnon professionnel III/CP2 peintre. |  | 0.181 | h | 30.66 | 5.55
mo076 |  | Ouvrier professionnel II/OP peintre. |  | 0.181 | h | 27.27 | 4.94
|  | Frais de chantier des unités d'ouvrage |  | 2 | % | 12.08 | 0.24
Coût d'entretien décennal: 19,71€ les 10 premières années. | [5 empty] | Montant total HT: | 12.32