## Feuille 1
ERA020 | U | Claustra en façade, en maçonnerie de pièces préfabriquées en béton, à lames fixes.
Claustra en façade, en maçonnerie de pièces préfabriquées en béton, avec lames fixes, 20x40 cm, couleur grise, placées avec du mortier de ciment, industriel, M-5.
Code interne |  | Désignation | Quantité | Unité | Prix unitaire | Prix total
mt20thp010a |  | Pièce préfabriquée en béton, avec lames fixes, 20x40 cm, couleur grise. | 1 | U | 8.02 | 8.02
mt08aaa010a |  | Eau. | 0.006 | m³ | 1.5 | 0.01
mt09mif010ca |  | Mortier industriel pour maçonnerie, de ciment, couleur grise, catégorie M-5 (résistance à la compression 5 N/mm²), fourni en sacs, selon NF EN 998-2. | 0.006 | t | 53.48 | 0.32
mo020 |  | Compagnon professionnel III/CP2 construction. | 0.461 | h | 29.25 | 13.48
mo113 |  | Ouvrier d'exécution I/OE1 construction. | 0.248 | h | 24.51 | 6.08
|  | Frais de chantier des unités d'ouvrage | 2 | % | 27.91 | 0.56
Coût d'entretien décennal: 3,99€ les 10 premières années. |  |  |  |  | Montant total HT: | 28.47