## Feuille 1
ETS030 |  | m² | Système de toiture terrasse métallique étanche avec fixation mécanique "CHOVA", imperméabilisation avec des membranes asphaltiques.
Système de toiture terrasse métallique étanche avec fixation métallique, "CHOVA", de type conventionnel, pente de 1% à 15%, constituée de: support de base: profilé nervuré autoportant en tôle d'acier galvanisé S 280 de 0,7 mm d'épaisseur, finition lisse, avec 3 nervures de 50 mm de hauteur séparés de 260 mm; isolation thermique: panneau en laine de roche hydrofugée, de haute densité, LAROC N 150/4 "CHOVA", selon NF EN 13162, de 40 mm d'épaisseur; imperméabilisation: monocouche avec écran de bitume modifié avec un élastomère SBS, POLITABER COMBI FM 50/G "CHOVA", fixée mécaniquement au support avec 3 vis en acier tous les m², de 65 mm de longueur.
Code interne | Désignation |  |  | Quantité | Unité | Prix unitaire | Prix total
mt13ccg200ac | Profilé nervuré autoportant en tôle d'acier galvanisé S 280 de 0,7 mm d'épaisseur, finition lisse, avec 3 nervures de 50 mm de hauteur séparés de 260 mm, inertie 18 cm4 et masse surfacique 5,5 kg/m², selon NF EN 14782. |  |  | 1.1 | m² | 8.34 | 9.17
mt16lrc020a | Panneau en laine de roche hydrofugée, de haute densité, LAROC N 150/4 "CHOVA", selon NF EN 13162, de 40 mm d'épaisseur, résistance thermique 1,05 m²K/W, conductivité thermique 0,038 W/(mK). |  |  | 1.05 | m² | 13.16 | 13.82
mt14lgc020i | Écran de bitume modifié avec un élastomère SBS, POLITABER COMBI FM 50/G "CHOVA", LBM - 50/G - FM, NF EN 13707, de 5 kg/m², avec une armature de feutre de polyester non tissé renforcé (pour fixation mécanique) de 150 g/m², à surface autoprotégée (protection minérale sur la face extérieure, couleur ardoise grise et plastique anti-adhérant sur la face intérieure). |  |  | 1.1 | m² | 14.37 | 15.81
mt16aab010 | Fixation mécanique des panneaux isolants à la tôle métallique (toitures terrasses métalliques étanches). |  |  | 3 | U | 0.16 | 0.48
mt14lga100a | Vis en acier EVDF ZBJ de 6 mm de diamètre et 65 mm de longueur, avec traitement anticorrosion, cheville et rondelle de répartition de 40x40 mm. |  |  | 3 | U | 0.18 | 0.54
mt14lbc100a | Bande de renfort de bitume modifié avec élastomère SBS POLITABER Banda 33 "CHOVA", LBM - 30 - FP, NF EN 13707, de 33 cm de largeur, masse nominale 3 kg/m², avec une armature de fibre de polypropylène de 160 g/m², terminée avec film plastique sur les deux faces. |  |  | 0.57 | m | 3.61 | 2.06
mt15pac040 | Tôle en acier galvanisé "CHOVA". |  |  | 0.15 | m | 1.39 | 0.21
mo046 | Compagnon professionnel III/CP2 monteur de parois industrielles. |  |  | 0.216 | h | 24.26 | 5.24
mo089 | Ouvrier professionnel II/OP monteur de parois industrielles. |  |  | 0.216 | h | 21.54 | 4.65
mo049 | Compagnon professionnel III/CP2 monteur d'isolants. |  |  | 0.072 | h | 24.26 | 1.75
mo092 | Ouvrier professionnel II/OP monteur d'isolants. |  |  | 0.072 | h | 21.54 | 1.55
mo027 | Compagnon professionnel III/CP2 applicateur de lames imperméabilisantes. |  |  | 0.172 | h | 24.26 | 4.17
mo062 | Ouvrier professionnel II/OP applicateur de lames imperméabilisantes. |  |  | 0.172 | h | 21.54 | 3.7
| Moyens auxiliaires |  |  | 2 | % | 63.15 | 1.26
| Coûts indirects |  |  | 3 | % | 64.41 | 1.93
Coût d'entretien décennal: 24,55€ les 10 premières années. | [5 empty] | Montant total HT: | 66.34